## 1ST FLOOR Sched
UNIT MARK | MANUFACTURER | MODEL | INLET SIZE | CFM MAX | CFM MIN | HEAT COIL MBH | ROWS | GPM | 3 WAY VALVE | CO2 SENSOR | OCC SENSOR | REMARKS
VAV-79_CO-1-RTU4&5-79 | TITUS | DESV | 14 | 1720 | 345 | - | - | - | - | - | X | -
VAV-78_CO-1-RTU4&5-78 | TITUS | DESV | 14 | 1720 | 345 | - | - | - | - | - | X | -
VAV-77_CO-1-RTU4&5-77 | TITUS | DESV | 14 | 1720 | 345 | - | - | - | - | - | X | -
VAV-76_RH-1-RTU4&5-76 | TITUS | DESV | 16 | 2115 | 425 | 1060 | 3 | 3.3 | - | - | X | -
VAV-75_RH-1-RTU4&5-75 | TITUS | DESV | 6 | 205 | 180 | 180 | 2 | 1.3 | - | X | X | -
VAV-74_RH-1-RTU4&5-74 | TITUS | DESV | 8 | 410 | 360 | 360 | 3 | 1.3 | - | X | X | -
VAV-73_RH-1-RTU4&5-73 | TITUS | DESV | 10 | 995 | 200 | 500 | 3 | 1.7 | - | - | - | -
VAV-72_RH-1-RTU4&5-72 | TITUS | DESV | 6 | 300 | 105 | 150 | 2 | 1 | - | - | X | -
VAV-71_RH-1-RTU4&5-71 | TITUS | DESV | 6 | 215 | 60 | 110 | 2 | 0.8 | - | - | X | -
VAV-70_RH-1-RTU4&5-70 | TITUS | DESV | 6 | 275 | 210 | 210 | 2 | 2.2 | - | X | X | -
VAV-69_RH-1-RTU4&5-69 | TITUS | DESV | 8 | 570 | 570 | 570 | 3 | 3.2 | - | X | X | -
VAV-68_RH-1-RTU4&5-68 | TITUS | DESV | 14 | 1960 | 390 | 980 | 3 | 2.4 | - | - | - | -
VAV-67_RH-1-RTU4&5-67 | TITUS | DESV | 8 | 415 | 240 | 240 | 2 | 1.4 | - | X | X | -
VAV-66_RH-1-RTU4&5-66 | TITUS | DESV | 6 | 245 | 60 | 125 | 2 | 0.8 | - | - | X | -
VAV-65_RH-1-RTU4&5-65 | TITUS | DESV | 6 | 120 | 45 | 60 | 2 | 0.8 | - | - | X | -
VAV-64_RH-1-RTU4&5-64 | TITUS | DESV | 6 | 245 | 75 | 125 | 2 | 0.8 | - | - | X | -
VAV-63_RH-1-RTU4&5-63 | TITUS | DESV | 6 | 200 | 60 | 100 | 2 | 0.8 | - | - | X | -
VAV-62_RH-1-RTU4&5-62 | TITUS | DESV | 8 | 355 | 240 | 240 | 2 | 1.4 | - | X | X | -
VAV-61_CO-1-RTU4&5-61 | TITUS | DESV | 14 | 1635 | 325 | - | - | - | - | - | X | -
VAV-60_CO-1-RTU4&5-60 | TITUS | DESV | 14 | 1635 | 325 | - | - | - | - | - | X | -
VAV-59_CO-1-RTU4&5-59 | TITUS | DESV | 14 | 1635 | 325 | - | - | - | - | - | X | -
VAV-58_CO-1-RTU4&5-58 | TITUS | DESV | 14 | 1635 | 325 | - | - | - | - | - | X | -
VAV-57_CO-1-RTU4&5-57 | TITUS | DESV | 14 | 1635 | 325 | - | - | - | - | - | X | -
VAV-56_RH-1-RTU4&5-56 | TITUS | DESV | 6 | 305 | 180 | 180 | 2 | 1.3 | - | X | X | -
VAV-55_RH-1-RTU4&5-55 | TITUS | DESV | 6 | 270 | 105 | 135 | 2 | 0.8 | - | - | X | -
VAV-54_RH-1-RTU4&5-54 | TITUS | DESV | 6 | 205 | 75 | 105 | 2 | 0.8 | - | - | X | -
VAV-53_RH-1-RTU1&2-53 | TITUS | DESV | 8 | 570 | 570 | 570 | 3 | 3.2 | - | X | X | -
VAV-52_RH-1-RTU1&2-52 | TITUS | DESV | 10 | 820 | 270 | 410 | 3 | 1.7 | - | X | X | -
VAV-51_CO-1-RTU1&2-51 | TITUS | DESV | 10 | 1035 | 205 | - | - | - | - | - | - | -
VAV-50_CO-1-RTU1&2-50 | TITUS | DESV | 10 | 1035 | 205 | - | - | - | - | - | - | -
VAV-49_CO-1-RTU1&2-49 | TITUS | DESV | 12 | 1360 | 270 | - | - | - | - | - | X | -
VAV-48_CO-1-RTU1&2-48 | TITUS | DESV | 12 | 1285 | 255 | - | - | - | - | - | X | -
VAV-47_RH-1-RTU1&2-47 | TITUS | DESV | 10 | 730 | 145 | 365 | 2 | 2.3 | - | - | X | -
VAV-46_RH-1-RTU1&2-46 | TITUS | DESV | 6 | 155 | 60 | 80 | 2 | 0.8 | - | - | X | -
VAV-45_CO-1-RTU1&2-45 | TITUS | DESV | 12 | 1315 | 265 | - | - | - | - | - | - | -
VAV-44_CO-1-RTU1&2-44 | TITUS | DESV | 12 | 1315 | 265 | - | - | - | - | - | - | -
VAV-43_CO-1-RTU1&2-43 | TITUS | DESV | 12 | 1315 | 265 | - | - | - | - | - | - | -
VAV-42_CO-1-RTU1&2-42 | TITUS | DESV | 14 | 1780 | 355 | - | - | - | - | - | - | -
VAV-41_CO-1-RTU1&2-41 | TITUS | DESV | 14 | 1780 | 355 | - | - | - | - | - | - | -
VAV-40_CO-1-RTU1&2-40 | TITUS | DESV | 14 | 1780 | 355 | - | - | - | - | - | - | -
VAV-39_CO-1-RTU1&2-39 | TITUS | DESV | 14 | 1780 | 355 | - | - | - | - | - | - | -
VAV-38_CO-1-RTU1&2-38 | TITUS | DESV | 14 | 1780 | 355 | - | - | - | - | - | - | -
VAV-37_CO-1-RTU1&2-37 | TITUS | DESV | 14 | 1780 | 355 | - | - | - | - | - | - | -
VAV-36_RH-1-RTU1&2-36 | TITUS | DESV | 12 | 1235 | 385 | 620 | 3 | 1.7 | - | - | - | -
VAV-35_RH-1-RTU1&2-35 | TITUS | DESV | 8 | 525 | 105 | 265 | 2 | 1.7 | - | - | - | -
VAV-34_RH-1-RTU7-34 | TITUS | DESV | 6 | 190 | 60 | 95 | 2 | 0.8 | - | - | - | -
VAV-33_RH-1-RTU7-33 | TITUS | DESV | 6 | 200 | 75 | 100 | 2 | 0.8 | - | - | - | -
VAV-32_RH-1-RTU7-32 | TITUS | DESV | 6 | 150 | 30 | 75 | 2 | 0.8 | - | - | - | -
VAV-31_RH-1-RTU1&2-31 | TITUS | DESV | 6 | 210 | 210 | 210 | 2 | 2.2 | - | X | - | -
VAV-30_RH-1-RTU1&2-30 | TITUS | DESV | 10 | 680 | 135 | 340 | 0 | 0 | - | - | - | -
VAV-29_RH-1-RTU1&2-29 | TITUS | DESV | 10 | 1085 | 215 | 545 | 3 | 1.8 | - | - | - | -
VAV-28_RH-1-RTU1&2-28 | TITUS | DESV | 10 | 1085 | 215 | 545 | 3 | 1.8 | - | - | - | -
VAV-27_RH-1-RTU1&2-27 | TITUS | DESV | 14 | 1655 | 330 | 830 | 3 | 2.1 | - | - | - | -
VAV-26_RH-1-RTU1&2-26 | TITUS | DESV | 8 | 605 | 120 | 305 | 3 | 1.3 | - | - | - | -
VAV-25_RH-1-RTU1&2-25 | TITUS | DESV | 14 | 1815 | 365 | 910 | 3 | 2.1 | - | - | X | -
VAV-24_RH-1-RTU1&2-24 | TITUS | DESV | 10 | 1095 | 220 | 550 | 3 | 1.8 | - | - | X | -
VAV-23_RH-1-RTU4&5-23 | TITUS | DESV | 12 | 1435 | 285 | 720 | 3 | 2 | - | - | X | -
VAV-22_RH-1-RTU4&5-22 | TITUS | DESV | 12 | 1435 | 285 | 720 | 3 | 2 | - | - | X | -
VAV-21_RH-1-RTU4&5-21 | TITUS | DESV | 14 | 2000 | 400 | 1000 | 3 | 2.4 | - | - | X | -
VAV-20_RH-1-RTU4&5-20 | TITUS | DESV | 10 | 840 | 180 | 420 | 3 | 1.7 | - | X | X | -
VAV-19_RH-1-RTU4&5-19 | TITUS | DESV | 10 | 860 | 170 | 430 | 3 | 1.7 | - | - | X | -
VAV-18_RH-1-RTU4&5-18 | TITUS | DESV | 6 | 305 | 60 | 155 | 2 | 1 | - | - | X | -
VAV-17_RH-1-RTU4&5-17 | TITUS | DESV | 8 | 440 | 240 | 240 | 2 | 1.4 | - | X | X | -
VAV-16_RH-1-RTU4&5-16 | TITUS | DESV | 10 | 890 | 570 | 570 | 3 | 1.9 | - | X | X | -
VAV-15_RH-1-RTU4&5-15 | TITUS | DESV | 8 | 440 | 360 | 360 | 3 | 1.3 | - | X | X | -
VAV-14_RH-1-RTU4&5-14 | TITUS | DESV | 12 | 1265 | 255 | 635 | 3 | 1.7 | - | - | - | -
VAV-13_CO-1-RTU4&5-13 | TITUS | DESV | 14 | 1525 | 305 | - | - | - | - | - | X | -
VAV-12_RH-1-RTU1&2-12 | TITUS | DESV | 12 | 1325 | 265 | 665 | 3 | 1.9 | - | - | X | -
VAV-11_RH-1-RTU1&2-11 | TITUS | DESV | 10 | 930 | 240 | 465 | 3 | 1.7 | - | X | X | -
VAV-10_RH-1-RTU1&2-10 | TITUS | DESV | 8 | 570 | 570 | 570 | 3 | 3.2 | - | X | X | -
VAV-9_RH-1-RTU1&2-9 | TITUS | DESV | 8 | 570 | 570 | 570 | 3 | 3.2 | - | X | X | -
VAV-8_RH-1-RTU1&2-8 | TITUS | DESV | 10 | 690 | 140 | 345 | 0 | 0 | - | - | X | -
VAV-7_RH-1-RTU1&2-7 | TITUS | DESV | 8 | 530 | 390 | 390 | 3 | 1.5 | - | X | X | -
VAV-6_RH-1-RTU1&2-6 | TITUS | DESV | 10 | 725 | 570 | 570 | 3 | 1.9 | - | X | X | -
VAV-5_RH-1-RTU1&2-5 | TITUS | DESV | 8 | 390 | 90 | 195 | 2 | 1.1 | - | - | - | -
VAV-4_RH-1-RTU1&2-4 | TITUS | DESV | 12 | 1265 | 255 | 635 | 3 | 1.7 | - | - | X | -
VAV-3_RH-1-RTU7-3 | TITUS | DESV | 12 | 1420 | 285 | 710 | 3 | 2 | - | X | X | -
VAV-2_RH-1-RTU7-2 | TITUS | DESV | 10 | 835 | 165 | 420 | 3 | 1.7 | - | - | X | -
VAV-1_RH-1-RTU7-1 | TITUS | DESV | 10 | 800 | 160 | 400 | 3 | 1.7 | - | - | X | -

## 3RD FLOOR Sched
UNIT MARK | MANUFACTURER | MODEL | INLET SIZE | CFM MAX | CFM MIN | HEAT COIL MBH | ROWS | GPM | 3 WAY VALVE | CO2 SENSOR | OCC SENSOR | REMARKS
VAV-71_CO-2-RTU6-71 | TITUS | DESV | 10 | 1075 | 215 | - | - | - | - | - | - | -
VAV-70_RH-2-RTU6-70 | TITUS | DESV | 10 | 1075 | 215 | 540 | 3 | 1.8 | - | - | - | -
VAV-69_CO-2-RTU4&5-69 | TITUS | DESV | 12 | 1335 | 265 | - | - | - | - | - | - | -
VAV-68_CO-2-RTU1&2-68 | TITUS | DESV | 12 | 1335 | 265 | - | - | - | - | - | - | -
VAV-67_RH-2-RTU6-67 | TITUS | DESV | 12 | 1465 | 295 | 735 | 3 | 2 | - | - | - | -
VAV-66_RH-2-RTU6-66 | TITUS | DESV | 12 | 1335 | 265 | 670 | 3 | 1.9 | - | - | - | -
VAV-65_RH-2-RTU6-65 | TITUS | DESV | 12 | 1335 | 265 | 670 | 3 | 1.9 | - | - | - | -
VAV-64_RH-2-RTU6-64 | TITUS | DESV | 12 | 1335 | 265 | 670 | 3 | 1.9 | - | - | - | -
VAV-63_RH-2-RTU4&5-63 | TITUS | DESV | 6 | 195 | 75 | 100 | 2 | 0.8 | - | - | X | -
VAV-62_RH-2-RTU4&5-62 | TITUS | DESV | 14 | 1790 | 600 | 895 | 3 | 2.1 | - | X | X | -
VAV-61_RH-2-RTU4&5-61 | TITUS | DESV | 14 | 1790 | 600 | 895 | 3 | 2.1 | - | X | X | -
VAV-60_RH-2-RTU4&5-60 | TITUS | DESV | 14 | 1790 | 600 | 895 | 3 | 2.1 | - | X | X | -
VAV-59_RH-2-RTU4&5-59 | TITUS | DESV | 14 | 1790 | 600 | 895 | 3 | 2.1 | - | X | X | -
VAV-58_RH-2-RTU4&5-58 | TITUS | DESV | 14 | 1790 | 600 | 895 | 3 | 2.1 | - | X | X | -
VAV-57_RH-2-RTU4&5-57 | TITUS | DESV | 8 | 560 | 450 | 450 | 3 | 1.8 | - | X | - | -
VAV-56_RH-2-RTU4&5-56 | TITUS | DESV | 8 | 400 | 240 | 240 | 2 | 1.4 | - | X | X | -
VAV-55_RH-2-RTU4&5-55 | TITUS | DESV | 6 | 305 | 105 | 155 | 2 | 1 | - | - | X | -
VAV-54_RH-2-RTU4&5-54 | TITUS | DESV | 6 | 225 | 75 | 115 | 2 | 0.8 | - | - | X | -
VAV-53_RH-2-RTU3-53 | TITUS | DESV | 6 | 145 | 60 | 75 | 2 | 0.8 | - | - | X | -
VAV-52_RH-2-RTU3-52 | TITUS | DESV | 12 | 1245 | 250 | 625 | 3 | 1.7 | - | - | X | -
VAV-51_RH-2-RTU3-51 | TITUS | DESV | 6 | 175 | 60 | 90 | 2 | 0.8 | - | - | X | -
VAV-50_RH-2-RTU3-50 | TITUS | DESV | 10 | 1025 | 450 | 515 | 3 | 1.7 | - | X | X | -
VAV-49_RH-2-RTU3-49 | TITUS | DESV | 6 | 225 | 90 | 115 | 2 | 0.8 | - | - | X | -
VAV-48_RH-2-RTU3-48 | TITUS | DESV | 6 | 205 | 75 | 105 | 2 | 0.8 | - | - | X | -
VAV-47_RH-2-RTU3-47 | TITUS | DESV | 6 | 170 | 60 | 85 | 2 | 0.8 | - | - | X | -
VAV-46_RH-2-RTU0-46 | TITUS | DESV | 6 | 295 | 240 | 240 | 3 | 0.8 | - | X | X | -
VAV-45_RH-2-RTU3-45 | TITUS | DESV | 6 | 210 | 210 | 210 | 2 | 2.2 | - | X | - | -
VAV-44_RH-2-RTU3-44 | TITUS | DESV | 14 | 1880 | 690 | 940 | 3 | 2.2 | - | X | X | -
VAV-43_RH-2-RTU3-43 | TITUS | DESV | 14 | 1880 | 690 | 940 | 3 | 2.2 | - | X | X | -
VAV-42_RH-2-RTU3-42 | TITUS | DESV | 14 | 1880 | 690 | 940 | 3 | 2.2 | - | X | X | -
VAV-41_RH-2-RTU3-41 | TITUS | DESV | 14 | 1880 | 690 | 940 | 3 | 2.2 | - | X | X | -
VAV-40_RH-2-RTU3-40 | TITUS | DESV | 14 | 1880 | 690 | 940 | 3 | 2.2 | - | X | X | -
VAV-39_RH-2-RTU3-39 | TITUS | DESV | 14 | 1880 | 690 | 940 | 3 | 2.2 | - | X | X | -
VAV-38_RH-2-RTU3-38 | TITUS | DESV | 14 | 1880 | 690 | 940 | 3 | 2.2 | - | X | X | -
VAV-37_RH-2-RTU3-37 | TITUS | DESV | 14 | 1880 | 690 | 940 | 3 | 2.2 | - | X | X | -
VAV-36_RH-2-RTU3-36 | TITUS | DESV | 14 | 1880 | 690 | 940 | 3 | 2.2 | - | X | X | -
VAV-35_RH-2-RTU3-35 | TITUS | DESV | 6 | 80 | 30 | 40 | 2 | 0.8 | - | - | X | -
VAV-34_RH-2-RTU1&2-34 | TITUS | DESV | 6 | 330 | 300 | 300 | 3 | 1 | - | X | - | -
VAV-33_RH-2-RTU1&2-33 | TITUS | DESV | 6 | 125 | 60 | 65 | 2 | 0.8 | - | - | X | -
VAV-32_RH-2-RTU1&2-32 | TITUS | DESV | 8 | 355 | 90 | 180 | 2 | 0.9 | - | - | X | -
VAV-31_RH-2-RTU1&2-31 | TITUS | DESV | 8 | 410 | 120 | 205 | 2 | 1.1 | - | - | X | -
VAV-30_RH-2-RTU1&2-30 | TITUS | DESV | 8 | 465 | 360 | 360 | 3 | 1.3 | - | X | X | -
VAV-29_RH-2-RTU1&2-29 | TITUS | DESV | 14 | 1840 | 720 | 920 | 3 | 2.2 | - | X | X | -
VAV-28_RH-2-RTU1&2-28 | TITUS | DESV | 14 | 1840 | 720 | 920 | 3 | 2.2 | - | X | X | -
VAV-27_RH-2-RTU1&2-27 | TITUS | DESV | 14 | 1840 | 720 | 920 | 3 | 2.2 | - | X | X | -
VAV-26_RH-2-RTU1&2-26 | TITUS | DESV | 14 | 1840 | 720 | 920 | 3 | 2.2 | - | X | X | -
VAV-25_RH-2-RTU1&2-25 | TITUS | DESV | 14 | 1840 | 720 | 920 | 3 | 2.2 | - | X | X | -
VAV-24_RH-2-RTU1&2-24 | TITUS | DESV | 14 | 1840 | 720 | 920 | 3 | 2.2 | - | X | X | -
VAV-23_RH-2-RTU1&2-23 | TITUS | DESV | 14 | 1840 | 720 | 920 | 3 | 2.2 | - | X | X | -
VAV-22_RH-2-RTU1&2-22 | TITUS | DESV | 14 | 1840 | 720 | 920 | 3 | 2.2 | - | X | X | -
VAV-21_RH-2-RTU1&2-21 | TITUS | DESV | 6 | 275 | 55 | 140 | 2 | 0.9 | - | - | X | -
VAV-20_RH-2-RTU1&2-20 | TITUS | DESV | 10 | 800 | 165 | 400 | 3 | 1.7 | - | - | X | -
VAV-19_RH-2-RTU1&2-19 | TITUS | DESV | 8 | 585 | 270 | 295 | 3 | 1.3 | - | X | X | -
VAV-18_RH-2-RTU1&2-18 | TITUS | DESV | 6 | 310 | 180 | 180 | 2 | 1.3 | - | X | X | -
VAV-17_RH-2-RTU1&2-17 | TITUS | DESV | 14 | 1765 | 355 | 885 | 3 | 2.1 | - | - | X | -
VAV-16_RH-2-RTU3-16 | TITUS | DESV | 12 | 1150 | 230 | 575 | 3 | 1.7 | - | - | X | -
VAV-15_RH-2-RTU3-15 | TITUS | DESV | 10 | 695 | 140 | 350 | 2 | 2.3 | - | - | X | -
VAV-14_RH-2-RTU4&5-14 | TITUS | DESV | 14 | 1680 | 335 | 840 | 3 | 2.1 | - | - | X | -
VAV-13_RH-2-RTU4&5-13 | TITUS | DESV | 12 | 1365 | 275 | 685 | 3 | 1.9 | - | X | X | -
VAV-12_RH-2-RTU4&5-12 | TITUS | DESV | 12 | 1460 | 290 | 730 | 3 | 2 | - | - | - | -
VAV-11_RH-2-RTU4&5-11 | TITUS | DESV | 12 | 1330 | 265 | 665 | 3 | 1.9 | - | - | - | -
VAV-10_RH-2-RTU4&5-10 | TITUS | DESV | 8 | 370 | 240 | 240 | 2 | 1.4 | - | X | X | -
VAV-9_RH-2-RTU4&5-9 | TITUS | DESV | 6 | 330 | 240 | 240 | 3 | 0.8 | - | X | X | -
VAV-8_RH-2-RTU4&5-8 | TITUS | DESV | 6 | 110 | 45 | 55 | 2 | 0.8 | - | - | X | -
VAV-7_RH-2-RTU4&5-7 | TITUS | DESV | 8 | 540 | 110 | 270 | 2 | 2.2 | - | - | X | -
VAV-6_RH-2-RTU3-6 | TITUS | DESV | 6 | 110 | 45 | 55 | 2 | 0.8 | - | - | X | -
VAV-5_RH-2-RTU3-5 | TITUS | DESV | 10 | 870 | 450 | 450 | 3 | 1.7 | - | X | X | -
VAV-4_RH-2-RTU3-4 | TITUS | DESV | 12 | 1265 | 570 | 635 | 3 | 1.7 | - | X | X | -
VAV-3_RH-2-RTU3-3 | TITUS | DESV | 6 | 210 | 45 | 105 | 2 | 0.8 | - | - | X | -
VAV-2_RH-2-RTU3-2 | TITUS | DESV | 14 | 1865 | 375 | 935 | 3 | 2.2 | - | - | X | -
VAV-1_RH-2-RTU1&2-1 | TITUS | DESV | 14 | 1600 | 320 | 800 | 3 | 2.1 | - | - | X | -