## 1ST FLOOR Sched
UNIT MARK | MANUFACTURER | MODEL | INLET SIZE | CFM MAX | CFM MIN | HEAT COIL MBH | ROWS | GPM | 3 WAY VALVE | CO2 SENSOR | OCC SENSOR | REMARKS
VAV-74_RH-1-ACU-4-74 | TITUS | DESV | 14 | 1615 | 355 | 810 | 3 | 0.6 | - | - | - | -
VAV-73_CO-1-ACU-4-73 | TITUS | DESV | 12 | 1335 | 265 | - | - | - | - | - | - | -
VAV-72_CO-1-ACU-4-72 | TITUS | DESV | 6 | 195 | 45 | - | - | - | - | - | X | -
VAV-71_RH-1-ACU-4-71 | TITUS | DESV | 8 | 390 | 200 | 200 | 2 | 0.2 | - | - | X | -
VAV-70_RH-1-ACU-4-70 | TITUS | DESV | 10 | 715 | 360 | 360 | 2 | 0.4 | - | - | - | -
VAV-69_RH-1-ACU-4-69 | TITUS | DESV | 12 | 1200 | 600 | 600 | 2 | 0.8 | - | - | - | -
VAV-68_RH-1-ACU-4-68 | TITUS | DESV | 12 | 1200 | 600 | 600 | 2 | 0.8 | - | - | X | -
VAV-67_RH-1-ACU-4-67 | TITUS | DESV | 14 | 2000 | 1060 | 1060 | 3 | 0.9 | - | - | X | -
VAV-66_RH-1-ACU-4-66 | TITUS | DESV | 14 | 2000 | 1060 | 1060 | 3 | 0.9 | - | - | X | -
VAV-65_CO-1-ACU-4-65 | TITUS | DESV | 14 | 2000 | 400 | - | - | - | - | - | - | -
VAV-64_CO-1-ACU-4-64 | TITUS | DESV | 14 | 2000 | 400 | - | - | - | - | - | X | -
VAV-63_CO-1-ACU-4-63 | TITUS | DESV | 14 | 1790 | 360 | - | - | - | - | - | X | -
VAV-62_CO-1-ACU-4-62 | NOT | USED
VAV-61_CO-1-ACU-4-61 | TITUS | DESV | 8 | 395 | 240 | - | - | - | - | X | X | -
VAV-60_CO-1-ACU-4-60 | NOT | USED
VAV-59_CO-1-ACU-4-59 | TITUS | DESV | 6 | 280 | 75 | - | - | - | - | - | X | -
VAV-58_CO-1-ACU-4-58 | TITUS | DESV | 6 | 135 | 45 | - | - | - | - | - | - | -
VAV-57_CO-1-ACU-4-57 | TITUS | DESV | 6 | 135 | 45 | - | - | - | - | - | - | -
VAV-56_CO-1-ACU-4-56 | TITUS | DESV | 8 | 375 | 270 | - | - | - | - | - | - | -
VAV-55_CO-1-ACU-4-55 | TITUS | DESV | 8 | 395 | 240 | - | - | - | - | X | - | -
VAV-54_CO-1-ACU-4-54 | TITUS | DESV | 8 | 395 | 240 | - | - | - | - | X | - | -
VAV-53_CO-1-ACU-4-53 | TITUS | DESV | 6 | 340 | 90 | - | - | - | - | - | X | -
VAV-52_CO-1-ACU-4-52 | TITUS | DESV | 8 | 570 | 570 | - | - | - | - | X | X | -
VAV-51_CO-1-ACU-4-51 | TITUS | DESV | 8 | 430 | 360 | - | - | - | - | - | X | -
VAV-50_CO-1-ACU-4-50 | TITUS | DESV | 6 | 315 | 240 | - | - | - | - | - | X | -
VAV-49_CO-1-ACU-4-49 | TITUS | DESV | 8 | 420 | 390 | - | - | - | - | X | X | -
VAV-48_CO-1-ACU-1-48 | TITUS | DESV | 8 | 450 | 390 | - | - | - | - | X | - | -
VAV-47_CO-1-ACU-1-47 | TITUS | DESV | 10 | 800 | 160 | - | - | - | - | - | - | -
VAV-46_CO-1-ACU-1-46 | TITUS | DESV | 6 | 160 | 30 | - | - | - | - | - | - | -
VAV-45_CO-1-ACU-1-45 | TITUS | DESV | 12 | 1215 | 245 | - | - | - | - | - | - | -
VAV-44_CO-1-ACU-1-44 | TITUS | DESV | 12 | 1215 | 245 | - | - | - | - | - | - | -
VAV-43_CO-1-ACU-1-43 | TITUS | DESV | 10 | 730 | 145 | - | - | - | - | - | X | -
VAV-42_CO-1-ACU-1-42 | TITUS | DESV | 8 | 485 | 95 | - | - | - | - | - | X | -
VAV-41_CO-1-ACU-1-41 | TITUS | DESV | 12 | 1270 | 255 | - | - | - | - | - | - | -
VAV-40_CO-1-ACU-1-40 | TITUS | DESV | 12 | 1270 | 255 | - | - | - | - | - | - | -
VAV-39_CO-1-ACU-1-39 | TITUS | DESV | 14 | 1605 | 320 | - | - | - | - | - | - | -
VAV-38_CO-1-ACU-1-38 | TITUS | DESV | 14 | 1605 | 320 | - | - | - | - | - | - | -
VAV-37_CO-1-ACU-1-37 | TITUS | DESV | 12 | 1475 | 295 | - | - | - | - | - | - | -
VAV-36_CO-1-ACU-1-36 | TITUS | DESV | 12 | 1175 | 235 | - | - | - | - | - | - | -
VAV-35_CO-1-ACU-1-35 | TITUS | DESV | 6 | 100 | 60 | - | - | - | - | - | - | -
VAV-34_CO-1-ACU-1-34 | TITUS | DESV | 6 | 195 | 45 | - | - | - | - | - | - | -
VAV-33_CO-1-ACU-1-33 | TITUS | DESV | 8 | 375 | 90 | - | - | - | - | - | - | -
VAV-32_CO-1-ACU-7-32 | TITUS | DESV | 8 | 530 | 105 | - | - | - | - | - | - | -
VAV-31_CO-1-ACU-7-31 | TITUS | DESV | 6 | 170 | 60 | - | - | - | - | - | - | -
VAV-30_RH-1-ACU-1-30 | TITUS | DESV | 8 | 525 | 105 | 265 | 2 | 1.1 | - | - | - | -
VAV-29_RH-1-ACU-7-29 | TITUS | DESV | 6 | 200 | 75 | 100 | 2 | 0.3 | - | - | - | -
VAV-28_RH-1-ACU-7-28 | TITUS | DESV | 6 | 150 | 35 | 75 | 2 | 0.2 | - | - | - | -
VAV-27_RH-1-ACU-1-27 | TITUS | DESV | 6 | 210 | 210 | 210 | 2 | 1.1 | - | - | - | -
VAV-26_RH-1-ACU-1-26 | TITUS | DESV | 10 | 810 | 160 | 405 | 2 | 1.8 | - | - | - | -
VAV-25_RH-1-ACU-1-25 | TITUS | DESV | 14 | 1590 | 320 | 795 | 2 | 2.7 | X | - | - | -
VAV-24_RH-1-ACU-1-24 | TITUS | DESV | 12 | 1305 | 260 | 655 | 2 | 2.5 | - | - | - | -
VAV-23_CO-1-ACU-1-23 | TITUS | DESV | 8 | 610 | 120 | - | - | - | - | -
VAV-22_RH-1-ACU-1-22 | TITUS | DESV | 12 | 1440 | 290 | 720 | 3 | 1.5 | X | - | X | -
VAV-21_RH-1-ACU-1-21 | TITUS | DESV | 12 | 1210 | 240 | 605 | 2 | 2.4 | - | - | X | -
VAV-20_RH-1-ACU-4-20 | TITUS | DESV | 10 | 985 | 195 | 495 | 2 | 2.6 | - | - | X | -
VAV-19_RH-1-ACU-4-19 | TITUS | DESV | 12 | 1500 | 300 | 750 | 3 | 1.6 | X | - | X | -
VAV-18_RH-1-ACU-4-18 | TITUS | DESV | 12 | 1400 | 280 | 700 | 2 | 3.4 | - | - | X | -
VAV-17_RH-1-ACU-4-17 | TITUS | DESV | 14 | 1650 | 825 | 825 | 2 | 2.9 | - | - | X | -
VAV-16_RH-1-ACU-4-16 | TITUS | DESV | 10 | 1090 | 545 | 545 | 3 | 1.4 | - | - | X | -
VAV-15_RH-1-ACU-4-15 | TITUS | DESV | 8 | 480 | 240 | 240 | 2 | 0.9 | X | - | - | -
VAV-14_RH-1-ACU-4-14 | TITUS | DESV | 10 | 795 | 160 | 400 | 2 | 1.7 | X | - | - | -
VAV-13_RH-1-ACU-4-13 | TITUS | DESV | 10 | 660 | 130 | 330 | 2 | 2.1 | - | - | X | -
VAV-12_RH-1-ACU-4-12 | TITUS | DESV | 12 | 1110 | 480 | 555 | 2 | 2 | - | - | X | -
VAV-11_RH-1-ACU-1-11 | TITUS | DESV | 8 | 600 | 125 | 300 | 2 | 1.4 | - | - | X | -
VAV-10_RH-1-ACU-1-10 | TITUS | DESV | 8 | 570 | 570 | 570 | 3 | 2 | - | X | X | -
VAV-9_RH-1-ACU-1-9 | TITUS | DESV | 10 | 895 | 750 | 750 | 3 | 2.3 | - | X | - | -
VAV-8_RH-1ACU-1-8 | TITUS | DESV | 12 | 1455 | 290 | 730 | 3 | 1.6 | X | - | X | -
VAV-7_RH-1-ACU-1-7 | TITUS | DESV | 8 | 530 | 390 | 390 | 3 | 1.1 | - | X | X | -
VAV-6_CO-1-ACU-1-6 | TITUS | DESV | 8 | 540 | 110 | - | - | - | - | - | - | -
VAV-5_RH-1-ACU-1-5 | TITUS | DESV | 12 | 1175 | 235 | 590 | 2 | 2.3 | - | - | X | -
VAV-4_RH-1-ACU-7-4 | TITUS | DESV | 12 | 1420 | 285 | 710 | 3 | 1.5 | - | - | - | -
VAV-3_RH-1-ACU-7-3 | TITUS | DESV | 10 | 855 | 170 | 430 | 2 | 2 | - | - | X | -
VAV-2_RH-1-ACU-7-2 | TITUS | DESV | 8 | 630 | 125 | 315 | 2 | 1.5 | X | - | X | -
VAV-1_RH-1-ACU-7-1 | TITUS | DESV | 6 | 230 | 45 | 115 | 2 | 0.5 | - | - | X | -

## 2ND FLOOR Sched
UNIT MARK | MANUFACTURER | MODEL | INLET SIZE | CFM MAX | CFM MIN | HEAT COIL MBH | ROWS | GPM | 3 WAY VALVE | CO2 SENSOR | OCC SENSOR | REMARKS
VAV-162_CO-2-ACU-4-162 | TITUS | DESV | 8 | 505 | 100 | - | - | - | - | - | -
VAV-161_CO-2-ACU-4-161 | TITUS | DESV | 12 | 1335 | 265 | - | - | - | - | - | - | -
VAV-160_CO-2-ACU-1-160 | TITUS | DESV | 12 | 1335 | 265 | - | - | - | - | - | - | -
VAV-159_CO-2-ACU-4-159 | TITUS | DESV | 14 | 1920 | 690 | - | - | - | - | - | - | -
VAV-158_CO-2-ACU-4-158 | TITUS | DESV | 14 | 1920 | 690 | - | - | - | - | - | - | -
VAV-157_CO-2-ACU-4-157 | TITUS | DESV | 14 | 1920 | 690 | - | - | - | - | - | - | -
VAV-156_CO-2-ACU-4-156 | TITUS | DESV | 14 | 1920 | 690 | - | - | - | - | - | - | -
VAV-155_CO-2-ACU-4-155 | TITUS | DESV | 14 | 1920 | 690 | - | - | - | - | - | - | -
VAV-154_CO-2-ACU-4-154 | TITUS | DESV | 14 | 1920 | 690 | - | - | - | - | - | - | -
VAV-153_CO-2-ACU-4-153 | TITUS | DESV | 14 | 1920 | 690 | - | - | - | - | - | - | -
VAV-152_CO-2-ACU-4-152 | TITUS | DESV | 8 | 480 | 95 | - | - | - | - | - | X | -
VAV-151_CO-2-ACU-4-151 | TITUS | DESV | 10 | 920 | 185 | - | - | - | - | - | X | -
VAV-150_CO-2-ACU-4-150 | TITUS | DESV | 6 | 245 | 90 | - | - | - | - | - | X | -
VAV-149_CO-2-ACU-4-149 | TITUS | DESV | 6 | 200 | 60 | - | - | - | - | - | X | -
VAV-148_CO-2-ACU-4-148 | TITUS | DESV | 8 | 390 | 360 | - | - | - | - | - | X | -
VAV-147_CO-2-ACU-4-147 | TITUS | DESV | 6 | 260 | 105 | - | - | - | - | - | X | -
VAV-146_CO-2-ACU-4-146 | TITUS | DESV | 14 | 1800 | 600 | - | - | - | - | - | - | -
VAV-145_CO-2-ACU-4-145 | TITUS | DESV | 14 | 1800 | 600 | - | - | - | - | - | - | -
VAV-144_CO-2-ACU-4-144 | TITUS | DESV | 14 | 1800 | 600 | - | - | - | - | - | - | -
VAV-143_CO-2-ACU-4-143 | TITUS | DESV | 14 | 1800 | 600 | - | - | - | - | - | - | -
VAV-142_CO-2-ACU-4-142 | TITUS | DESV | 14 | 1800 | 600 | - | - | - | - | - | - | -
VAV-141_CO-2-ACU-4-141 | TITUS | DESV | 10 | 910 | 390 | - | - | - | - | X | X | -
VAV-140_CO-2-ACU-4-140 | TITUS | DESV | 6 | 220 | 75 | - | - | - | - | - | X | -
VAV-139_CO-2-ACU-4-139 | TITUS | DESV | 6 | 335 | 105 | - | - | - | - | - | X | -
VAV-138_CO-2-ACU-4-138 | TITUS | DESV | 8 | 405 | 240 | - | - | - | - | X | X | -
VAV-137_RH-2-ACU-4-137 | TITUS | DESV | 10 | 825 | 165 | 415 | 2 | 1.8 | - | - | X | -
VAV-136_CO-2-ACU-4-136 | TITUS | DESV | 6 | 210 | 75 | - | - | - | - | - | X | -
VAV-135_CO-2-ACU-4-135 | TITUS | DESV | 6 | 280 | 105 | - | - | - | - | - | X | -
VAV-134_CO-2-ACU-4-134 | TITUS | DESV | 16 | 2025 | 720 | - | - | - | - | - | - | -
VAV-133_CO-2-ACU-1-133 | TITUS | DESV | 16 | 2025 | 720 | - | - | - | - | - | - | -
VAV-132_CO-2-ACU-1-132 | TITUS | DESV | 10 | 820 | 360 | - | - | - | - | - | X | -
VAV-131_CO-2-ACU-1-131 | TITUS | DESV | 8 | 490 | 180 | - | - | - | - | - | X | -
VAV-130_RH-2-ACU-1-130 | TITUS | DESV | 6 | 210 | 210 | 210 | 2 | 1.1 | X | - | - | -
VAV-129_CO-2-ACU-1-129 | TITUS | DESV | 6 | 250 | 75 | - | - | - | - | - | X | -
VAV-128_CO-2-ACU-1-128 | TITUS | DESV | 6 | 140 | 60 | - | - | - | - | - | X | -
VAV-127_CO-2-ACU-1-127 | TITUS | DESV | 6 | 215 | 75 | - | - | - | - | - | X | -
VAV-126_CO-2-ACU-1-126 | TITUS | DESV | 6 | 225 | 90 | - | - | - | - | - | X | -
VAV-125_CO-2-ACU-1-125 | TITUS | DESV | 14 | 1970 | 690 | - | - | - | - | - | - | -
VAV-124_CO-2-ACU-1-124 | TITUS | DESV | 14 | 1970 | 690 | - | - | - | - | - | - | -
VAV-123_CO-2-ACU-1-123 | TITUS | DESV | 14 | 1970 | 690 | - | - | - | - | - | - | -
VAV-122_CO-2-ACU-1-122 | TITUS | DESV | 14 | 1970 | 690 | - | - | - | - | - | - | -
VAV-121_CO-2-ACU-1-121 | TITUS | DESV | 14 | 1970 | 690 | - | - | - | - | - | - | -
VAV-120_CO-2-ACU-1-120 | TITUS | DESV | 14 | 1970 | 690 | - | - | - | - | - | - | -
VAV-119_CO-2-ACU-1-119 | TITUS | DESV | 14 | 1970 | 690 | - | - | - | - | - | - | -
VAV-118_CO-2-ACU-1-118 | TITUS | DESV | 14 | 1970 | 690 | - | - | - | - | - | - | -
VAV-117_CO-2-ACU-1-117 | TITUS | DESV | 14 | 1970 | 690 | - | - | - | - | - | - | -
VAV-116_CO-2-ACU-1-116 | TITUS | DESV | 8 | 455 | 360 | - | - | - | - | - | X | -
VAV-115_CO-2-ACU-1-115 | TITUS | DESV | 8 | 385 | 105 | - | - | - | - | - | X | -
VAV-114_CO-2-ACU-1-114 | TITUS | DESV | 8 | 480 | 95 | - | - | - | - | - | X | -
VAV-113_CO-2-ACU-1-113 | TITUS | DESV | 6 | 240 | 75 | - | - | - | - | - | X | -
VAV-112_RH-2-ACU-1-112 | TITUS | DESV | 8 | 360 | 360 | 360 | 2 | 1.8 | - | X | - | -
VAV-111_CO-2-ACU-1-111 | TITUS | DESV | 6 | 220 | 75 | - | - | - | - | - | X | -
VAV-110_CO-2-ACU-1-110 | TITUS | DESV | 14 | 1890 | 540 | - | - | - | - | - | - | -
VAV-109_CO-2-ACU-1-109 | TITUS | DESV | 14 | 1890 | 540 | - | - | - | - | - | - | -
VAV-108_CO-2-ACU-1-108 | TITUS | DESV | 14 | 1890 | 540 | - | - | - | - | - | - | -
VAV-107_CO-2-ACU-1-107 | TITUS | DESV | 14 | 1890 | 540 | - | - | - | - | - | - | -
VAV-106_CO-2-ACU-1-106 | TITUS | DESV | 14 | 1890 | 540 | - | - | - | - | - | - | -
VAV-105_CO-2-ACU-1-105 | TITUS | DESV | 14 | 1890 | 540 | - | - | - | - | - | - | -
VAV-104_CO-2-ACU-1-104 | TITUS | DESV | 14 | 1890 | 540 | - | - | - | - | - | - | -
VAV-103_CO-2-ACU-1-103 | TITUS | DESV | 14 | 1890 | 540 | - | - | - | - | - | - | -
VAV-102_RH-2-ACU-1-102 | TITUS | DESV | 8 | 360 | 70 | 180 | 2 | 0.6 | - | - | X | -
VAV-101_RH-2-ACU-1-101 | TITUS | DESV | 6 | 180 | 60 | 90 | 2 | 2.1 | - | - | X | -
VAV-100_RH-2-ACU-1-100 | TITUS | DESV | 8 | 380 | 240 | 240 | 2 | 1 | X | X | X | -
VAV-99_RH-2-ACU-1-99 | TITUS | DESV | 8 | 420 | 270 | 270 | 2 | 1.2 | X | - | X | -
VAV-98_RH-2-ACU-1-98 | TITUS | DESV | 8 | 400 | 180 | 200 | 2 | 0.7 | - | - | X | -
VAV-97_RH-2-ACU-1-97 | TITUS | DESV | 12 | 1215 | 245 | 610 | 2 | 2.5 | - | - | - | -
VAV-96_RH-2-ACU-1-96 | TITUS | DESV | 10 | 735 | 145 | 370 | 2 | 1.6 | - | - | - | -
VAV-95_RH-2-ACU-1-95 | TITUS | DESV | 14 | 1585 | 315 | 795 | 2 | 2.8 | - | - | - | -
VAV-94_RH-2-ACU-4-94 | TITUS | DESV | 10 | 980 | 195 | 490 | 2 | 2.5 | - | - | - | -
VAV-93_RH-2-ACU-4-93 | TITUS | DESV | 16 | 2025 | 600 | 1015 | 3 | 2.2 | X | - | - | -
VAV-92_RH-2-ACU-4-92 | TITUS | DESV | 10 | 865 | 180 | 435 | 2 | 2 | X | - | X | -
VAV-91_RH-2-ACU-4-91 | TITUS | DESV | 10 | 955 | 390 | 480 | 2 | 2.7 | - | X | X | -
VAV-90_RH-2-ACU-4-90 | TITUS | DESV | 8 | 440 | 90 | 220 | 2 | 0.8 | - | - | X | -
VAV-89_RH-2-ACU-4-89 | TITUS | DESV | 10 | 770 | 155 | 385 | 2 | 1.6 | - | - | - | -
VAV-88_RH-2-ACU-4-88 | TITUS | DESV | 8 | 430 | 180 | 215 | 2 | 0.8 | - | - | X | -
VAV-87_RH-2-ACU-4-87 | TITUS | DESV | 8 | 435 | 270 | 270 | 2 | 1.2 | X | - | X | -
VAV-86_RH-2-ACU-4-86 | TITUS | DESV | 6 | 195 | 60 | 100 | 2 | 2.1 | - | - | X | -
VAV-85_RH-2-ACU-4-85 | TITUS | DESV | 8 | 475 | 240 | 240 | 2 | 1 | X | X | X | -
VAV-84_RH-2-ACU-4-84 | TITUS | DESV | 12 | 1490 | 300 | 745 | 3 | 1.6 | - | - | - | -
VAV-83_RH-2-ACU-4-83 | TITUS | DESV | 8 | 610 | 120 | 305 | 2 | 1.5 | - | - | - | -
VAV-82_RH-2-ACU-4-82 | TITUS | DESV | 10 | 880 | 175 | 440 | 2 | 2 | - | - | - | -
VAV-81_RH-2-ACU-4-81 | TITUS | DESV | 6 | 220 | 60 | 110 | 2 | 0.5 | - | - | X | -
VAV-80_RH-2-ACU-4-80 | TITUS | DESV | 6 | 310 | 60 | 155 | 2 | 0.7 | X | - | X | -
VAV-79_RH-2-ACU-1-79 | TITUS | DESV | 14 | 1580 | 315 | 790 | 2 | 2.8 | X | - | - | -
VAV-78_RH-2-ACU-1-78 | TITUS | DESV | 6 | 295 | 60 | 150 | 2 | 0.7 | - | - | X | -
VAV-77_RH-2-ACU-1-77 | TITUS | DESV | 14 | 1665 | 335 | 835 | 3 | 1.6 | - | - | - | -
VAV-76_RH-2-ACU-1-76 | TITUS | DESV | 12 | 1470 | 295 | 735 | 3 | 1.6 | - | - | - | -
VAV-75_RH-2-ACU-1-75 | TITUS | DESV | 10 | 1035 | 205 | 520 | 3 | 1.3 | - | - | - | -

## 3RD FLOOR Sched
UNIT MARK | MANUFACTURER | MODEL | INLET SIZE | CFM MAX | CFM MIN | HEAT COIL MBH | ROWS | GPM | 3 WAY VALVE | CO2 SENSOR | OCC SENSOR | REMARKS
VAV-244_CO-3-ACU-3-244 | TITUS | DESV | 8 | 400 | 95 | - | - | - | - | - | - | -
VAV-243_CO-3-ACU-4-243 | TITUS | DESV | 10 | 1005 | 200 | - | - | - | - | - | - | -
VAV-242_CO-3-ACU-1-242 | TITUS | DESV | 8 | 470 | 95 | - | - | - | - | - | - | -
VAV-241_CO-3-ACU-4-241 | TITUS | DESV | 12 | 1335 | 265 | - | - | - | - | - | - | -
VAV-240_CO-3-ACU-1-240 | TITUS | DESV | 12 | 1335 | 265 | - | - | - | - | - | - | -
VAV-239_RH-3-ACU-6-239 | TITUS | DESV | 14 | 1990 | 400 | 995 | 3 | 1.9 | - | - | - | -
VAV-238_RH-3-ACU-6-238 | TITUS | DESV | 14 | 1990 | 400 | 995 | 3 | 1.9 | - | - | - | -
VAV-237_RH-3-ACU-6-237 | TITUS | DESV | 14 | 1990 | 400 | 995 | 3 | 1.9 | - | - | - | -
VAV-236_RH-3-ACU-4-236 | TITUS | DESV | 14 | 1990 | 400 | 995 | 3 | 1.9 | - | - | - | -
VAV-235_RH-3-ACU-4-235 | TITUS | DESV | 14 | 1990 | 400 | 995 | 3 | 1.9 | - | - | - | -
VAV-234_RH-3-ACU-4-234 | TITUS | DESV | 14 | 1990 | 400 | 995 | 3 | 1.9 | - | - | - | -
VAV-233_RH-3-ACU-4-233 | TITUS | DESV | 14 | 1990 | 540 | 995 | 3 | 1.9 | - | - | - | -
VAV-232_RH-3-ACU-6-232 | TITUS | DESV | 6 | 270 | 90 | 135 | 2 | 0.6 | - | - | - | -
VAV-231_RH-3-ACU-4-231 | TITUS | DESV | 6 | 190 | 60 | 95 | 1 | 1 | - | - | - | -
VAV-230_RH-3-ACU-4-230 | TITUS | DESV | 6 | 270 | 105 | 135 | 2 | 0.6 | - | - | - | -
VAV-229_RH-3-ACU-4-229 | TITUS | DESV | 6 | 310 | 90 | 155 | 2 | 0.7 | - | - | X | -
VAV-228_RH-3-ACU-4-228 | TITUS | DESV | 14 | 1810 | 420 | 905 | 2 | 3.2 | - | - | - | -
VAV-227_RH-3-ACU-4-227 | TITUS | DESV | 14 | 1810 | 420 | 905 | 2 | 3.2 | - | - | - | -
VAV-226_RH-3-ACU-4-226 | TITUS | DESV | 14 | 1810 | 420 | 905 | 2 | 3.2 | - | - | - | -
VAV-225_RH-3-ACU-4-225 | TITUS | DESV | 14 | 1810 | 420 | 905 | 2 | 3.2 | - | - | - | -
VAV-224_RH-3-ACU-4-224 | TITUS | DESV | 14 | 1810 | 420 | 905 | 3 | 1.7 | - | - | - | -
VAV-223_RH-3-ACU-4-223 | TITUS | DESV | 8 | 520 | 330 | 330 | 2 | 1.7 | X | - | - | -
VAV-222_RH-3-ACU-4-222 | TITUS | DESV | 8 | 400 | 240 | 240 | 2 | 0.9 | - | X | X | -
VAV-221_RH-3-ACU-4-221 | TITUS | DESV | 6 | 305 | 105 | 155 | 2 | 0.7 | - | - | X | -
VAV-220_RH-3-ACU-4-220 | TITUS | DESV | 6 | 225 | 75 | 115 | 2 | 0.5 | - | - | X | -
VAV-219_RH-3-ACU-4-219 | TITUS | DESV | 6 | 220 | 75 | 110 | 2 | 0.4 | - | - | X | -
VAV-218_RH-3-ACU-4-218 | TITUS | DESV | 6 | 275 | 105 | 140 | 2 | 0.6 | - | - | X | -
VAV-217_RH-3-ACU-3-217 | TITUS | DESV | 14 | 1990 | 480 | 995 | 3 | 1.9 | X | - | X | -
VAV-216_RH-3-ACU-3-216 | TITUS | DESV | 14 | 1990 | 480 | 995 | 3 | 1.9 | - | - | - | -
VAV-215_RH-3-ACU-3-215 | TITUS | DESV | 6 | 220 | 180 | 180 | 2 | 0.8 | - | - | X | -
VAV-214_RH-3-ACU-3-214 | TITUS | DESV | 8 | 440 | 360 | 360 | 2 | 1.8 | - | - | X | -
VAV-213_RH-3-ACU-3-213 | TITUS | DESV | 10 | 695 | 140 | 350 | 2 | 1.4 | - | - | X | -
VAV-212_RH-3-ACU-3-212 | TITUS | DESV | 6 | 205 | 75 | 105 | 2 | 0.4 | - | - | X | -
VAV-211_RH-3-ACU-3-211 | TITUS | DESV | 6 | 265 | 105 | 135 | 2 | 0.6 | - | - | X | -
VAV-210_RH-3-ACU-3-210 | TITUS | DESV | 6 | 230 | 210 | 210 | 2 | 1 | - | - | X | -
VAV-209_RH-3-ACU-3-209 | TITUS | DESV | 6 | 210 | 210 | 210 | 2 | 1.1 | - | - | - | -
VAV-208_RH-3-ACU-3-208 | TITUS | DESV | 14 | 1900 | 420 | 950 | 3 | 1.8 | - | - | - | -
VAV-207_RH-3-ACU-3-207 | TITUS | DESV | 14 | 1900 | 420 | 950 | 3 | 1.8 | X | - | - | -
VAV-206_RH-3-ACU-3-206 | TITUS | DESV | 14 | 2010 | 420 | 1005 | 3 | 1.9 | - | - | - | -
VAV-205_RH-3-ACU-3-205 | TITUS | DESV | 14 | 2010 | 420 | 1005 | 3 | 1.9 | - | - | - | -
VAV-204_RH-3-ACU-3-204 | TITUS | DESV | 14 | 2010 | 420 | 1005 | 3 | 1.9 | - | - | - | -
VAV-203_RH-3-ACU-3-203 | TITUS | DESV | 14 | 1740 | 420 | 870 | 3 | 1.6 | - | - | - | -
VAV-202_RH-3-ACU-3-202 | TITUS | DESV | 14 | 1900 | 420 | 950 | 3 | 1.8 | - | - | - | -
VAV-201_RH-3-ACU-3-201 | TITUS | DESV | 14 | 1900 | 420 | 950 | 3 | 1.8 | - | - | - | -
VAV-200_RH-3-ACU-3-200 | TITUS | DESV | 14 | 1900 | 420 | 950 | 3 | 1.8 | - | - | - | -
VAV-199_RH-3-ACU-3-199 | TITUS | DESV | 6 | 120 | 45 | 60 | 1 | 0.4 | - | - | X | -
VAV-198_RH-3-ACU-3-198 | TITUS | DESV | 6 | 120 | 45 | 60 | 1 | 0.4 | - | - | X | -
VAV-197_RH-3-ACU-1-197 | TITUS | DESV | 6 | 330 | 300 | 300 | 2 | 2.1 | - | X | - | -
VAV-196_RH-3-ACU-1-196 | TITUS | DESV | 6 | 125 | 60 | 65 | 1 | 0.5 | - | - | X | -
VAV-195_RH-3-ACU-1-195 | TITUS | DESV | 8 | 570 | 570 | 570 | 3 | 2 | - | X | X | -
VAV-194_RH-3-ACU-1-194 | TITUS | DESV | 8 | 410 | 120 | 205 | 2 | 0.7 | - | - | X | -
VAV-193_RH-3-ACU-1-193 | TITUS | DESV | 8 | 465 | 360 | 360 | 2 | 1.8 | - | - | X | -
VAV-192_RH-3-ACU-1-192 | TITUS | DESV | 14 | 1860 | 370 | 930 | 3 | 1.8 | - | - | - | -
VAV-191_RH-3-ACU-1-191 | TITUS | DESV | 14 | 1860 | 370 | 930 | 3 | 1.8 | - | - | - | -
VAV-190_RH-3-ACU-1-190 | TITUS | DESV | 14 | 1860 | 370 | 930 | 3 | 1.8 | - | - | - | -
VAV-189_RH-3-ACU-1-189 | TITUS | DESV | 14 | 1860 | 370 | 930 | 3 | 1.8 | - | - | - | -
VAV-188_RH-3-ACU-1-188 | TITUS | DESV | 14 | 1860 | 370 | 930 | 3 | 1.8 | - | - | - | -
VAV-187_RH-3-ACU-1-187 | TITUS | DESV | 14 | 1860 | 370 | 930 | 3 | 1.8 | - | - | - | -
VAV-186_RH-3-ACU-1-186 | TITUS | DESV | 14 | 1860 | 370 | 930 | 3 | 1.8 | - | - | - | -
VAV-185_RH-3-ACU-1-185 | TITUS | DESV | 14 | 1860 | 690 | 930 | 3 | 1.8 | - | - | - | -
VAV-184_RH-3-ACU-1-184 | TITUS | DESV | 6 | 275 | 55 | 140 | 2 | 0.6 | - | - | X | -
VAV-183_RH-3-ACU-1-183 | TITUS | DESV | 10 | 800 | 165 | 400 | 2 | 1.6 | X | - | X | -
VAV-182_RH-3-ACU-1-182 | TITUS | DESV | 8 | 585 | 270 | 295 | 2 | 1.3 | X | - | X | -
VAV-181_RH-3-ACU-1-181 | TITUS | DESV | 6 | 310 | 180 | 180 | 2 | 0.9 | - | - | X | -
VAV-180_RH-3-ACU-1-180 | TITUS | DESV | 14 | 1765 | 355 | 885 | 3 | 1.6 | - | - | - | -
VAV-179_RH-3-ACU-3-179 | TITUS | DESV | 12 | 1150 | 230 | 575 | 2 | 2.2 | - | - | - | -
VAV-178_RH-3-ACU-3-178 | TITUS | DESV | 10 | 700 | 140 | 350 | 2 | 1.4 | X | - | - | -
VAV-177_RH-3-ACU-4-177 | TITUS | DESV | 14 | 1680 | 335 | 840 | 2 | 2.9 | - | - | - | -
VAV-176_RH-3-ACU-6-176 | TITUS | DESV | 12 | 1490 | 300 | 745 | 3 | 1.6 | - | - | - | -
VAV-175_RH-3-ACU-6-175 | TITUS | DESV | 8 | 405 | 180 | 205 | 2 | 0.7 | - | - | X | -
VAV-174_RH-3-ACU-6-174 | TITUS | DESV | 8 | 620 | 270 | 310 | 2 | 1.5 | X | - | - | -
VAV-173_RH-3-ACU-4-173 | TITUS | DESV | 6 | 305 | 60 | 155 | 2 | 0.7 | X | - | - | -
VAV-172_RH-3-ACU-4-172 | TITUS | DESV | 8 | 355 | 240 | 240 | 2 | 0.9 | - | X | X | -
VAV-171_RH-3-ACU-4-171 | TITUS | DESV | 12 | 1315 | 265 | 660 | 2 | 2.5 | - | - | X | -
VAV-170_RH-3-ACU-4-170 | TITUS | DESV | 8 | 640 | 240 | 320 | 2 | 1.7 | - | - | X | -
VAV-169_RH-3-ACU-4-169 | TITUS | DESV | 12 | 1150 | 240 | 575 | 3 | 0.7 | - | - | - | -
VAV-168_RH-3-ACU-3-168 | TITUS | DESV | 6 | 130 | 60 | 65 | 1 | 0.5 | - | - | X | -
VAV-167_RH-3-ACU-3-167 | TITUS | DESV | 6 | 215 | 45 | 110 | 2 | 0.4 | - | - | X | -
VAV-166_RH-3-ACU-3-166 | TITUS | DESV | 12 | 1315 | 265 | 660 | 2 | 2.5 | - | - | X | -
VAV-165_RH-3-ACU-3-165 | TITUS | DESV | 6 | 205 | 45 | 105 | 2 | 0.4 | - | - | X | -
VAV-164_RH-3-ACU-3-164 | TITUS | DESV | 14 | 1865 | 375 | 935 | 3 | 1.8 | - | - | - | -
VAV-163_RH-3-ACU-1-163 | TITUS | DESV | 14 | 1600 | 320 | 800 | 3 | 1.5 | - | - | - | -